## 表-08 分部分项工程和单价措施项目清单与计价表
分部分项工程和单价措施项目清单与计价表
工程名称：项城市专门学校体育场地建设项目 |  |  |  | 标段：项城市专门学校体育场地建设项目 |  |  |  |  | 第 1 页 共 8 页
序号 | 项目编码 | 项目名称 | 项目特征描述 |  | 计量单位 | 工程量 | 金 额(元)
[7 empty] | 综合单价 | 合 价 |  | 其中
暂估价
彩色沥青
1 | 040203006001 | 沥青混凝土 | 1.沥青混凝土种类:红色细粒式AC-13改性沥青混凝土 2.厚度:40mm厚 3.其他:详见设计图纸及相关规范 |  | m2 | 1411.52
2 | 040203003001 | 透层、粘层 | 1.喷油量:粘层油 0.6L/㎡ 2.其他:详见设计图纸及相关规范 |  | m2 | 1411.52
3 | 040203006002 | 沥青混凝土 | 1.沥青混凝土种类:中粒式AC-16沥青混凝土 2.厚度:50mm厚 3.其他:详见设计图纸及相关规范 |  | m2 | 1411.52
4 | 040203004001 | 封层 | 1.材料品种:乳化沥青 2.喷油量:1.5kg/㎡ 3.厚度:6mm厚 |  | m2 | 1411.52
5 | 040204003002 | 现浇混凝土 | 1.混凝土强度等级:C25 2.厚度:10cm 3.其他:详见设计图纸及相关规范 |  | m2 | 1411.52
分部小计
EPDM塑胶地面
1 | 011103003001 | 新建塑胶面层 | 1.面层材料品种、规格、颜色:13mm EPDM颗粒塑胶地面 2.其他:详见设计图纸及相关规范 |  | m2 | 2303.25
2 | 040204003003 | 塑胶地面基层 | 1.混凝土强度等级:C25 2.厚度:120厚 3.其他:详见设计图纸及相关规范 |  | m2 | 1914.79
3 | 040204003004 | 塑胶地面基层 | 1.120mm厚C25混凝土基层找平 2.100mm厚碎石垫层 3.素土夯实 4.其他:详见设计图纸及相关规范 |  | m2 | 388.46
本页小计
注：为计取规费等的使用，可在表中增设其中：“定额人工费”。
表—08
分部分项工程和单价措施项目清单与计价表
工程名称：项城市专门学校体育场地建设项目 |  |  |  | 标段：项城市专门学校体育场地建设项目 |  |  |  |  | 第 2 页 共 8 页
序号 | 项目编码 | 项目名称 | 项目特征描述 |  | 计量单位 | 工程量 | 金 额(元)
[7 empty] | 综合单价 | 合 价 |  | 其中
暂估价
分部小计
硅PU铺装
1 | 040203009001 | 弹性面层 | 1.材料品种:硅PU铺装 2.厚度:5mm 3.其他:详见设计图纸及相关规范 |  | m2 | 1524.1
2 | 040204003006 | 硅PU铺装基层 | 1.混凝土强度等级:C25 2.厚度:10cm 3.其他:详见设计图纸及相关规范 |  | m2 | 1524.1
分部小计
150mm厚C25混凝土
1 | 040203007001 | 水泥混凝土 | 1.混凝土强度等级:C25 2.厚度:150mm 3.素土夯实 4.其他:详见设计图纸及相关规范 |  | m2 | 331
分部小计
拆除新建侧石
1 | 041001005001 | 拆除侧、平(缘）石 | 1.材质:C20混凝土路缘石 2.规格:1000*250*100mm 3.运距:自行考虑 4.其他:详见设计图纸及相关规范 |  | m | 587.43
2 | 040204004001 | 安砌侧(平、缘）石 | 1.材料品种、规格:青石900*250*100mm 2.基础、垫层：材料品种、厚度:20厚M7.5水泥砂浆+50厚C15细石混凝土 3.其他:详见设计图纸及相关规范 |  | m | 298
本页小计
注：为计取规费等的使用，可在表中增设其中：“定额人工费”。
表—08
分部分项工程和单价措施项目清单与计价表
工程名称：项城市专门学校体育场地建设项目 |  |  |  | 标段：项城市专门学校体育场地建设项目 |  |  |  |  | 第 3 页 共 8 页
序号 | 项目编码 | 项目名称 | 项目特征描述 |  | 计量单位 | 工程量 | 金 额(元)
[7 empty] | 综合单价 | 合 价 |  | 其中
暂估价
3 | 040204004002 | 安砌侧(平、缘）石 | 1.材料品种、规格:青石900*300*100mm 2.基础、垫层：材料品种、厚度:20厚M7.5水泥砂浆+50厚C15细石混凝土 3.其他:详见设计图纸及相关规范 |  | m | 337.23
分部小计
拆除恢复
1 | 041001001001 | 拆除路面 | 1.材质:混凝土类（无筋） 2.厚度:15cm 3.运距:自行考虑 |  | m2 | 234.92
2 | 041001003001 | 拆除基层 | 1.材质:无骨料多合土 2.厚度:10cm 3.运距:自行考虑 |  | m2 | 234.92
3 | 040204003005 | 现浇混凝土 | 1.混凝土强度等级:C25 2.厚度:10cm 3.其他:详见设计图纸及相关规范 |  | m2 | 234.92
4 | 040202011001 | 碎石 | 1.厚度:15cm 2.其他:详见设计图纸及相关规范 |  | m2 | 234.92
分部小计
其他
1 | 040205006002 | 标线 | 1.材料品种:热熔涂料 2.其他:详见设计图纸及相关规范 |  | m2 | 61.5
本页小计
注：为计取规费等的使用，可在表中增设其中：“定额人工费”。
表—08
分部分项工程和单价措施项目清单与计价表
工程名称：项城市专门学校体育场地建设项目 |  |  |  | 标段：项城市专门学校体育场地建设项目 |  |  |  |  | 第 4 页 共 8 页
序号 | 项目编码 | 项目名称 | 项目特征描述 |  | 计量单位 | 工程量 | 金 额(元)
[7 empty] | 综合单价 | 合 价 |  | 其中
暂估价
2 | 04B001 | 篮球架 | 篮球架器材尺寸符合《健身器材 室外健身器材的安全 通用标准》（GB19272-2011）要求； 1、主要功能：锻炼上肢和腰腹部力量以及身体协调性，提高团队合作意识。 2、技术参数 （1）、产品规格： 篮球架伸臂长1.85m，篮圈上沿离地面3.05m； （2）、产品用材 球架立柱采用Φ165×4mm优质钢管、弯管制作，造型美观大方，性能安全可靠；篮架拉杆采用φ42×3.0mm圆管折弯成型；篮球架通过调节拉杆可调节篮板的平面度和垂直度，通调节下拉杆，可调节篮圈与地面的平行度； （3）、篮板 篮板采用SMC片状模压增强塑料篮球板，规格：1800×1050×50mm，篮板板面平整、光滑,主体为白色，边框线为黑色，色泽鲜艳。篮板整体为长方形,四角带小圆角，篮板筋条纵横交错，布置均匀，截面呈梯形，筋条联结点呈圆柱状，筋条与板面联结处呈圆弧状，板面与球架连接处设计有 |  | 套 | 4
本页小计
注：为计取规费等的使用，可在表中增设其中：“定额人工费”。
表—08
分部分项工程和单价措施项目清单与计价表
工程名称：项城市专门学校体育场地建设项目 |  |  |  | 标段：项城市专门学校体育场地建设项目 |  |  |  |  | 第 5 页 共 8 页
序号 | 项目编码 | 项目名称 | 项目特征描述 |  | 计量单位 | 工程量 | 金 额(元)
[7 empty] | 综合单价 | 合 价 |  | 其中
暂估价
本页小计
加强柱体，具有重量轻、强度高、抗冲击力强、寿命长等特点；篮板面板厚度不低于5mm，加强筋厚度不低于6mm，加强筋高度不小于45mm；篮板连接处所用螺栓均作预埋处理，保证篮板板面的平整光滑、且防水、防锈、防晒、不变形、不变色、不剥离； （4）、篮圈 篮圈采用φ20实心圆钢制作，内径为450mm；篮圈采用弹性篮圈，篮圈在去除压力后可自动返回原位置；篮圈水平固定在篮板上，与篮架连接的钢板采用优质钢板一次冲压成型，造型美观； （5）、产品安装 产品采用直埋式，埋地深度900mm，埋地坑尺寸800×800×1000mm； （6）、紧固件 篮架所有紧固件均为不锈钢，能保证长年不生锈； （7）、表面处理 钢铁制件（不锈钢除外）表面，采用户外环保聚酯静电粉末进行表面喷塑处理，涂层厚度不小于70μm，铅笔硬度达3H+；产品涂层有害物质限量符合GB19272-2011
本页小计
注：为计取规费等的使用，可在表中增设其中：“定额人工费”。
表—08
分部分项工程和单价措施项目清单与计价表
工程名称：项城市专门学校体育场地建设项目 |  |  |  | 标段：项城市专门学校体育场地建设项目 |  |  |  |  | 第 6 页 共 8 页
序号 | 项目编码 | 项目名称 | 项目特征描述 |  | 计量单位 | 工程量 | 金 额(元)
[7 empty] | 综合单价 | 合 价 |  | 其中
暂估价
中5.2.6的要求，避免损害使用者的健康；产品具有耐酸碱、耐湿热、抗老化、外观美观等优点，能适合潮湿和酸雨环境； （8）、器材各支撑人体的表面所有棱边和尖角，其半径不小于3.0mm；使用者或第三者易接触的零部件的其他所有棱边予以圆滑过渡或加以防护； （9）、器材安全使用寿命8年； （10）、器材安全警示采用图示方式提示使用者可能存在风险。 3、篮球架基础：见施工图 4、其他:详见设计图纸及相关规范
本页小计
注：为计取规费等的使用，可在表中增设其中：“定额人工费”。
表—08
分部分项工程和单价措施项目清单与计价表
工程名称：项城市专门学校体育场地建设项目 |  |  |  | 标段：项城市专门学校体育场地建设项目 |  |  |  |  | 第 7 页 共 8 页
序号 | 项目编码 | 项目名称 | 项目特征描述 |  | 计量单位 | 工程量 | 金 额(元)
[7 empty] | 综合单价 | 合 价 |  | 其中
暂估价
3 | 04B002 | 室外乒乓球桌 | 室外乒乓球桌器材尺寸符合《健身器材 室外健身器材的安全 通用标准》（GB19272-2011）要求； 1、主要承载立柱尺寸:φ60×3.0mm； 2、球台长度2740mm，球台宽度1525mm，球台高度760mm。球台台面采用SMC材料，台面翻边高度50mm,台板材料厚度不低于4.5mm，翻边厚度不低于5 mm；台板背面采用井字型结构的加强筋来增强台面的强度和耐撞击性，加强筋小端厚度不低于3mm，加强筋高度不低20mm，网格均小于220×210mm。台板能承受足够的静载荷，稳定性好，耐气候性强、耐老化程度高，防腐、防晒、防雨、阻燃、不易变形等，保证在户外使用8年内不因产品质量原因造成变形、开裂、损坏。 3、台网及网架采用金属件材质，防锈、防松、防盗、防损坏。 5、所有紧固件及预埋螺母开口处进行防水、防松、防盗和防锈处理；采用预埋件防盗螺栓固定安装。 6、安装方式：采 |  | 张 | 18
本页小计
注：为计取规费等的使用，可在表中增设其中：“定额人工费”。
表—08
分部分项工程和单价措施项目清单与计价表
工程名称：项城市专门学校体育场地建设项目 |  |  |  | 标段：项城市专门学校体育场地建设项目 |  |  |  |  | 第 8 页 共 8 页
序号 | 项目编码 | 项目名称 | 项目特征描述 |  | 计量单位 | 工程量 | 金 额(元)
[7 empty] | 综合单价 | 合 价 |  | 其中
暂估价
用预埋式 埋地深度：400mm，长宽根据实际情况调整。 7、器材的购买及安装 8、其他:详见设计图纸及相关规范
分部小计
措施项目
1 | 011702001001 | 基础 | 1.基础类型:垫层 |  | m2 | 63.52
2 | 011705001001 | 大型机械设备进出场及安拆 | 1.机械设备名称:摊铺机、挖掘机 |  | 台·次 | 1
本页小计
合 计
注：为计取规费等的使用，可在表中增设其中：“定额人工费”。
表—08

## 表-11 总价措施项目清单与计价汇总表
总价措施项目清单与计价表
工程名称：项城市专门学校体育场地建设项目 |  |  |  | 标段：项城市专门学校体育场地建设项目 |  |  |  | 第 1 页 共 1 页
序号 | 项目编码 | 项 目 名 称 | 计 算 基 础 |  | 费率(%) | 金 额(元) | 调整费 率(%) |  | 调整后金额 (元) | 备 注
1 | 041109001001 | 安全文明施工费 | 分部分项安全文明施工费+单价措施安全文明施工费
2 | 01 | 其他措施费（费率类）
2.1 | 041109002001 | 夜间施工增加费 | 分部分项其他措施费+单价措施其他措施费
2.2 | 041109003001 | 二次搬运费 | 分部分项其他措施费+单价措施其他措施费
2.3 | 041109004001 | 冬雨季施工增加费 | 分部分项其他措施费+单价措施其他措施费
3 | 02 | 其他（费率类）
合 计
编制人（造价人员）： |  |  |  | 复核人（造价工程师）：
注：1.“计算基础”中安全文明施工费可为“定额基价”、“定额人工费”或“定额人工费+定额机械费”，其他项目可为“定额人工费”或“定额人工费+定额机械费”。 2.按施工方案计算的措施费，若无“计算基础”和“费率”的数值，也可只填“金额”数值，但应在备注栏说明施工方案出处或计算方法。
表-11

## 表-12 其他项目清单与计价汇总表
其他项目清单与计价汇总表
工程名称：项城市专门学校体育场地建设项目 |  |  | 标段：项城市专门学校体育场地建设项目 |  | 第 1 页 共 1 页
序号 | 项 目 名 称 | 金 额(元) |  | 结算金额(元) |  | 备 注
1 | 暂列金额 |  |  |  |  | 明细详见表-12-1
2 | 暂估价
2.1 | 材料（工程设备）暂估价 | — |  |  |  | 明细详见表-12-2
2.2 | 专业工程暂估价 |  |  |  |  | 明细详见表-12-3
3 | 计日工 |  |  |  |  | 明细详见表-12-4
4 | 总承包服务费 |  |  |  |  | 明细详见表-12-5
合 计 |  | 0 |  |  |  | —
注：材料（工程设备）暂估单价进入清单项目综合单价，此处不汇总。
表—12

## 表-12-1 暂列金额明细表
暂列金额明细表
工程名称：项城市专门学校体育场地建设项目 |  | 标段：项城市专门学校体育场地建设项目 |  |  | 第 1 页 共 1 页
序号 | 项 目 名 称 |  | 计量单位 | 暂定金额(元) |  | 备 注
合 计 | [5 empty] | —
注：此表由招标人填写，如不能详列，也可只列暂定金额总额，投标人应将上述暂列金额计入投标总价中。
表—12—1

## 表-12-2 材料(工程设备)暂估价及调整表
材料（工程设备）暂估单价及调整表
工程名称：项城市专门学校体育场地建设项目 |  |  |  |  | 标段：项城市专门学校体育场地建设项目 |  |  |  | 第 1 页 共 1 页
序号 | 材料(工程设备) 名称、规格、型号 | 计量 单位 | 数 量 |  | 暂 估(元) |  | 确 认(元) |  | 差额±(元) |  | 备 注
|  |  | 暂 估 | 确 认 | 单 价 | 合 价 | 单 价 | 合 价 | 单 价 | 合 价
合 计
注：此表由招标人填写“暂估单价”，并在备注栏说明暂估价的材料、工程设备拟用在那些清单项目上，投标人应将上述材料、工程设备暂估单价计入工程量清单综合单价报价中。
表—12—2

## 表-12-3 专业工程暂估价及结算价表
专业工程暂估价及结算价表
工程名称：项城市专门学校体育场地建设项目 |  |  | 标段：项城市专门学校体育场地建设项目 |  |  | 第 1 页 共 1 页
序号 | 工 程 名 称 | 工程内容 |  | 暂估金额 （元） | 结算金额 (元) |  | 差额±(元) | 备 注
合 计 |  |  |  | 0.00 |  |  |  | —
注：此表“暂估金额”由招标人填写，投标人应将“暂估金额”计入投标总价中。结算时按合同约定结算金额填写。
表—12—3

## 表-12-4 计日工表
计 日 工 表
工程名称：项城市专门学校体育场地建设项目 |  |  |  | 标段：项城市专门学校体育场地建设项目 |  |  | 第 1 页 共 1 页
编号 | 项 目 名 称 | 单位 | 暂定数量 |  | 实际数量 | 综合单价 (元) |  | 合 价(元)
[8 empty] | 暂 定 | 实 际
一 | 人工
1
人工小计
二 | 材料
1
材料小计
三 | 施工机械
1
施工机械小计
四、企业管理费和利润
总 计
注：此表项目名称、暂定数量由招标人填写，编制招标控制价时，单价由招标人按有关计价规定确定；投标时，单价由投标人自主报价，按暂定数量计算合价计入投标总价中。结算时，按发承包双方确认的实际数量计算合价。
表—12—4

## 表-12-5 总承包服务费计价表
总承包服务费计价表
工程名称：项城市专门学校体育场地建设项目 |  |  | 标段：项城市专门学校体育场地建设项目 |  |  | 第 1 页 共 1 页
序号 | 项 目 名 称 | 项目价值（元） |  | 服务内容 | 计算基础 |  | 费率(%) | 金 额(元)
| 合 计 | - |  | - |  |  | -
注：此表项目名称、服务内容由招标人填写，编制招标控制价时，费率及金额由招标人按有关计价规定确定；投标时，费率及金额由投标人自主报价，计入投标总价中。
表—12—5

## 表-13 规费、税金项目计价表
规费、税金项目计价表
工程名称：项城市专门学校体育场地建设项目 |  |  | 标段：项城市专门学校体育场地建设项目 |  |  | 第 1 页 共 1 页
序号 | 项 目 名 称 | 计 算 基 础 |  | 计算基数 | 计算费率 (%) |  | 金 额(元)
1 | 规费 | 定额规费+工程排污费+其他
1.1 | 定额规费 | 分部分项规费+单价措施规费
1.2 | 工程排污费
1.3 | 其他
2 | 增值税 | 不含税工程造价合计
合 计 | [6 empty] | 151154.02
编制人（造价人员）： |  |  | 复核人（造价工程师）：
表—13

## 表-14 主要材料价格表
主要材料价格表
工程名称： |  | 项城市专门学校体育场地建设项目 | [5 empty] | 第 1 页 共 1 页
序号 | 材料编码 |  | 材料名称 | 规格、型号 等特殊要求 | 单位 | 数 量 | 单 价 |  | 合 价
1 | 04050173 |  | 碎石 | 综合 | m3
2 | 04070121 |  | 石屑 |  | m3
3 | 13310136 |  | 乳化沥青 |  | kg
4 | 13310146 |  | 石油沥青 | 10# | kg
5 | 14350279 |  | 溶剂 |  | kg
6 | 36070306@1 |  | 青石 | 300*100*900 | m
7 | 36070306@2 |  | 青石 | 250*100*900 | m
8 | 80030116 |  | 石灰砂浆 | 1:3 | m3
9 | BC9008 |  | 预聚体(甲组分) |  | kg
10 | BC9009 |  | 色浆(乙组分) |  | kg
11 | BC9009@1 |  | 硅PU |  | kg
12 | BC9010 |  | 催化剂 |  | kg
13 | BC9011 |  | 红胶粒 |  | kg
14 | BC9012 |  | 黑胶粒 |  | kg
15 | BCCLF115 |  | 篮球架 |  | 套
16 | BCCLF129 |  | 室外乒乓球桌 |  | 张
17 | 补充材料001@1 |  | 红色改性沥青混凝土 | AC-13C | m3
18 | 补充材料002@3 |  | 中粒式改性沥青混凝土 | AC-16 | m3
19 | 80210555@2 |  | 预拌细石混凝土 | C15 | m3
20 | 80210559 |  | 预拌混凝土 | C25 | m3