## Sheet1
序号 | 项目 | 数量 | 单位 | 列1 | 参数要求 | 推荐型号
1 | 执法渔政船艇 | 1 | 艘 | 主要参数 | BL780半蓬商务艇主要参数 总长 7.80m 型宽 2.20m 型深 1.10m 吃水 0.42m 乘员 7+1人 航区 内河B级 主机安装形式 舷外机 主机功率 150HP 设计航速 45km/h | 780型半蓬艇
|  |  |  | 船体工程 | 一、船体工程： （1）胶衣、树脂、玻璃纤维均为中外合资厂制造且经船检检验认可，配置为办理船检证书配置。 （2）船底加厚，并设置防撞装置。 （3）尾部加强，并设有安全装置
|  |  |  | 轮机工程 | 二、轮机工程 1 主机 四冲程汽油挂机150HP 台 1 2 操纵系统 摇控盒、软轴、液压方向 套 1 进口 3 全船仪表 设在船艇驾控仪表台上 套 1 随机 4 燃油箱 120L、带油表显示 个 1 5 电动抽水泵 SL-1000 台 1
|  |  |  | 电气工程 | 三、电气工程 1 探照灯 专业远程大功率 盏 1 2 航行灯具 套 1 广东海星 3 舱室灯具 4寸LED圆顶灯 只 3 4 蓄电池 12V～120AH 块 1 5 船用电缆 CEPF 套 1 6 雨刮器 双臂 台 1 7 长排警灯 12V、100W+喊话器 套 1 选配 8 开关板 块 1 9 车载CD机 台 1 10 小电风扇 12V 8″ 台 3 11 电气笛 12V、205LTP，单筒 对 1 12 避雷针 套 1 13 吸顶空调 2P 套 1 14 5.5KW大功率发电机
|  |  |  | 装饰工程 | 四、装饰工程 1 全船护舷材 软质橡塑加不锈钢包条 套 1 2 栏杆、扶手 304不锈钢（32管） 套 1 3 不锈钢羊角 304不锈钢 个 4 4 不锈钢吊环 304不锈钢 个 4 5 挡风玻璃 钢化加胶5mm 套 1 6 舷窗 铝制移窗钢化玻璃 套 1 7 驾驶椅 减震、可调节 座 1 8 船用座椅 减震、可调节 座 7 9 地板 实木 套 1 10 天花 软包 套 1 11 舱壁 FRP 套 1 12 全船窗帘 米黄 套 1 13 缆桩 304单十字 只 4 14 包头、护甲 304不锈钢 套 1
|  |  |  | 随船备件 及证书 | 五、随船备件 1 救生衣 成人8件、儿童3件 件 11 2 救生圈 国标 只 2 3 干粉灭火器 5kg 个 1 4 泡沫灭火器 9L 个 1 5 红白手旗 面 2 各一个 6 消防桶 半圆形、容积3L 只 1 7 缆绳 Φ16七米 根 2 8 国旗 含旗杆 套 2 9 靠球 旧轮胎 只 4 六、证书 1 ZC船检证书 包含转港手续 套 1
|  |  |  | 装卸费 | 七、装卸费 1 运费 含装车、卸车 批 1 2 吊车费 吊装下水 批 1 3 培训费 2天 次 1
2 | 台式电脑 | 2 | 台 |  | 显示器分辨率 1920*1080 屏幕尺寸 23.8英寸 前(侧)面接口 USB接口数 4个 后面接口 USB接口数 4个 COM 1个 视频接口 VGA\HDMI接口 CPU 核心数 八核 CPU型号 麒麟9000C 集成声卡 网卡 1000Mbps以太网卡 显卡类型 集成显卡 | 华为擎云W515X
3 | 单功能打印机 | 2 | 台 |  | 产品类型 黑白激光打印机 产品定位 家用 最大打印幅面 A4 黑白打印速度 33ppm 内存 256MB 双面打印 手动 网络功能 支持有线网络打印 打印语言 PCL6 月打印负荷 60000页 接口类型 高速 USB 2.0，IEEE 802.3 10/100Base-Tx 耗材类型 鼓粉分离 硒鼓型号 鼓组件：DL-413，粉盒：TL-413 进纸盒容量 标配：250页 出纸盒容量 标配：120页 电源电压 AC 220-240V，50/60Hz，4.5A 电源功率 平均：350W，待机：＜3W，就绪：45W 环境参数 工作温度：10-32℃，工作湿度：20-80% | 奔图P3305DN A4黑白激光单功能打印机
4 | 照相机 | 2 | 部 |  | 全画幅（带RF24-105mm F4-7.1 IS STM ） 曝光控制 标准ISO感光度ISO 100-102400 电池类型：锂离子电池 外接电源：支持外接电源 存储介质：SD卡；SDHC卡；SDXC卡 连拍速度：40 传感器类型：CMOS 高清摄像：4K超高清视频 型号：EOS R8 焦点数量：4897个 接口：HDMI；Wi-Fi；蓝牙 有效像素：2420万 取景器类型：电子取景器 液晶屏像素：162万 液晶屏尺寸：3英寸 侧翻屏；旋转屏 | 佳能r8套机
5 | 夜视镜 | 1 | 部 |  | 型号：Onick S60测距防抖夜视仪 观察模式：昼/夜模式（夜间支持黑白色/绿色/青松色/琥珀色 四色显示） 光学倍率：6x 放大倍率：6-36x 物镜直径：50 mm/F0.9 (全新设计) 视场角：10° 左右目镜距离：可调，60~71mm 显示屏分辨率：OLED 1024(H)x768(V) 视频输出：HDMI 1080P 目镜屈光度（D）：±5 观看距离（1/4月，IR开启）：0.8 ...... 800m (建筑物) 观看距离（满月）：0.8 ...... 1200m (建筑物） 观看距离(白天)：0.8m …… ∞ (无限远) 视频像素：QDH2560*1440@30fps FHD1920x1080@60fps 图片像素：5360x3008 图像防抖：电子防抖EIS 电子罗盘：支持 过滤器：内置，自动 图像输出：自然色/黑白色/绿色/青松色/琥珀色 红外灯（IR）：850nm/1W 红外调节功能：有，3档强度循环调节 显示屏亮度调节：有，开机默认为第二档亮度，七档亮度循环调节 画面缩放：有 WIFI：Andriod/IOS 低照度：0.002LUX TF卡*大内存：512GB（FAT32） 电池类型（V）：CR123A，3V 4pcs 工作时间（红外灯关，20℃）：4.5h DC输入：Type-C 5V2A 工作温度范围（℃）：-30℃~+50℃ 三脚架接口：1PCS 1/4′′ 尺寸：190x126x70mm 重量：0.8kg | onick s60
6 | 强光手电筒 | 6 | 个 |  | 产品颜色 黑色 手电材质 铝合金 手电功率 T40W LED灯芯 T40灯芯 充电电池 26650电池组 充电方式 磁吸直充 续航时间 5-60小时 充电时长 5-8小时 手电类型 定焦远射型 手电光源 白光 防水性能 暴雨防水 手电重量 330g 手电档位强、中、弱、爆闪、SOS、长按关闭 | 幻醒升级款G888黑T40W
7 | 码头浮台 | 50.4 | 平米 |  | 材质：铝板厚度0.35cm 外形尺寸：单块（cm）840*200*0.25（厚度） 防护：反光标识2880cm 安装材料：12根钢质桩基（cm）12*12*400长度*12根 合计：4800 cm 人工安装费1200元 安装方式：吊装 | 钢制桩基 铝板
8 | 渔政执法船艇运维费 | 1 | 项 |  | 运营维护期限： 3年 维护内容：日常保养、检修、安全检验、运营支出等 | 渔政执法船艇运维费
| 合计 | 490000.00元